## Sheet1
| CPU Vdd | Coil CVdd | Prescaler | Top | Duty | Cycle (kHz) | L (mH) | Output (V)
|  | 5 | 32 | 63 | 0.75 | 7.8125 | 4.7 | 298
|  | 5 | 32 | 127 |  | 3.9062 |  | 257.2
|  | 5 | 8 | 249 |  | 8 |  | 308
|  | 5 | 8 | 191 |  | 10.4167 |  | 316
|  | 5 | 8 | 159 |  | 12.5 |  | 274
|  | 5 | 8 | 191 | 0.66 | 10.4167 | 0.1 | 184 | 5V regulator gets too hot
|  | 5 | 8 | 127 | 0.66 | 15.625 |  | 224 | 5V regulator gets too hot
Driver | CPU Vdd | Coil CVdd | Prescaler | Top | Duty | Cycle (kHz) | L (mH) | Output (V) | 5c2 zenner (mV)
TK10A60D | 4.82 | 4.71 | 0 | 39 | 0.5 | 0 | 0.1 | 4.55
TK10A60D | 4.58 | 4.29 | 8 | 39 | 0.5 | 50 | 0.1 | 363
TK10A60D | 4.1 | 3.7 | 8 | 249 | 0.66 | 8 | 0.1 | 285
TK10A60D | 4.1 | 3.7 | 8 | 159 | 0.66 | 12.5 | 0.1 | 315
TK10A60D | 4.15 | 3.74 | 8 | 127 | 0.66 | 15.625 | 0.1 | 320
TK10A60D | 4.2 | 3.8 | 8 | 63 | 0.66 | 31.25 | 0.1 | 374
TK10A60D | 4.4 | 4.05 | 8 | 49 | 0.66 | 40 | 0.1 | 384
TK10A60D | 4.45 | 4.13 | 8 | 39 | 0.66 | 50 | 0.1 | 433
TK10A60D | 4.55 | 4.27 | 1 | 249 | 0.66 | 64 | 0.1 | 359
TK10A60D | 4.92 |  | 8 | 82 | 0.2 | 24.0964 | 0.47 | 146.5
TK10A60D | 4.92 |  | 8 | 82 | 0.25 | 24.0964 | 0.47 | 193.1
TK10A60D | 4.92 |  | 8 | 82 | 0.33 | 24.0964 | 0.47 | 256.5
TK10A60D | 4.86 | 4.86 | 8 | 79 | 0.33 | 25 | 0.47 | 260.5 | 0.00010063
TK10A60D | 4.92 |  | 8 | 82 | 0.4 | 24.0964 | 0.47 | 302.5
TK10A60D | 4.86 | 4.86 | 8 | 79 | 0.4 | 25 | 0.47 | 316.8
TK10A60D | 4.88 |  | 8 | 82 | 0.5 | 24.0964 | 0.47 | 394
TK10A60D | 4.86 | 4.86 | 8 | 79 | 0.5 | 25 | 0.47 | 395 | 35
TK10A60D | 4.92 |  | 8 | 82 | 0.66 | 24.0964 | 0.47 | 395
TK10A60D | 4.83 |  | 8 | 82 | 0.75 | 24.0964 | 0.47 | 396
MPSA42, IB=13mA | 5 | 8.22 | 8 | 79 | 0.2 | 25 | 2.2 | 240
MPSA42, IB=13mA | 5 | 8.22 | 8 | 79 | 0.2 | 25 | 1 | 212
MPSA42, IB=13mA | 5 | 8.22 | 8 | 79 | 0.2 | 25 | 0.47 | 121
MPSA42, IB=13mA, CW 3-diode 3-capacitor | 5 | 8.3 | 8 | 79 | 0.125 | 25 | 2.2 | 395

## MC34063-NJM2360 parameters
[6 empty] | Input Current Limit | Resistor for 0.33V gap |  | Feed back 1.25V/100nA
Output |  | Input | Inductance | Freq | Ct | Max | Rsc |  | R2 | R1 | Vref
V | mA | V | uH | kHz | pF | A | Ω |  | MΩ | kΩ
180 | 5 | 12 | 470 | 53.1915 | 470 | 0.48 | 0.68 |  | 1.47 | 10.25 | 1.2464
180 | 5 | 12 | 1000 | 25 | 1000 | 0.33 | 1 |  | 1.47 | 10.25 | 1.2464
400 | 2 | 12 | 2200 | 25 | 1000 | 0.16 | 1.65 | <= 2.7 (experimental) | 3.47 | 11 | 1.264
[9 empty] | R1 | R2 | Rp
[9 empty] | 3.3 | 3.3 | 1.65
[9 empty] | 1 | 2.2 | 0.6875
[9 empty] | Vmax | Vmin | R | I mA
[9 empty] | 180 | 150 | 15 | 2
[9 empty] | VBE1 | RB k | IB mA | IC2
[9 empty] | -0.3 | 22 | -0.066667 | -0.080303